## params
Variable | Value | Unit
gross_floor_area | 1440 | m² BGF
plot_size | 1000 | m²
effective_heat_capacity | 200 | Wh/m²/K
net_storey_height | 2.8 | m Netto
differential_cost | 0 | €/m²BGF
Note on A2: Autor: Notice the variable name without whitespace, so it can be used in python as a variable name as well
Note on B4: Autor: Massivbau ~ 200 Mischbau ~130 Leichtbau ~60
Note on C4: Autor: Spezifisch wirksame wärmekapazität des Gebäudes

## thermal_hull
Bauteil | Fläche | U-Wert | Temperatur-Korrekturfaktor
Außenwand (brutto) | 1075.2 | 0.3 | 1
Dach | 360 | 0.15 | 1
Fußboden | 360 | 0.4 | 1